## Дефектная ведомость
УТВЕРЖДАЮ
_____________________
_____________________
_____________________
Дефектный акт
Установка автоматической пожарной сигнализации и системы оповещения о пожаре в здании
№ пп | Наименование | Ед. изм. | Кол. | Обоснование | Примечание
1 | 2 | 3 | 4 | 5 | 6
Раздел 1.
1 | Приборы ПС приемно-контрольные, пусковые, концентратор: блок базовый на 30 лучей (Магистр 30) | 1 шт. | 1
3 | Устройство ультразвуковое,: блок питания и контроля (БИРП-12 В 12,5 А) | 1 шт. | 1
5 | Аккумулятор кислотный стационарный, тип: С-1, СК-1 (АКБ -12В/7 А/ч) | 1 шт. | 3
7 | Громкоговоритель или звуковая колонка: в помещении (система речевого оповещения Лигард-Сигнал 2) | 1 шт. | 8
9 | Громкоговоритель или звуковая колонка: в помещении (звуковой оповещатель "Иволга") | 1 шт. | 11
11 | Транспарант световой (табло) (световое табло "Выход") | 1 шт. | 19
13 | Прибор сигнализирующий емкостной (ССУ) | 1 шт. | 1
15 | Ключ или кнопка на панели (ИПР) | 1 шт. | 14
17 | Устройство оконечное кабельное (УКШ ) | 1 устройство | 13
19 | Извещатель ПС автоматический: тепловой электро-контактный, магнитоконтактный в нормальном исполнении ( ИП-101-3А, ИП-212-41М) | 1 шт. | 175 170+5
22 | Провод в коробах, сечением: до 6 мм2 | 100 м | 37,6 (2895+840+20+5)/100
27 | Короб металлический по стенам и потолкам (кабель-канал 25х16) | 100 м | 38 3800/100
29 | Рукав металлический наружным диаметром: до 48 мм | 100 м | 0,6 60/100
31 | Затягивание провода в проложенные трубы и металлические рукава первого одножильного или многожильного в общей оплетке, суммарное сечение: до 6 мм2 | 100 м | 0,6 60/100
32 | Коробка распределительная (ТУСО) | 1 шт. | 14
34 | Бокс под выключатель | 1 шт. | 1
36 | Установка выключателя автоматического | 1 шт. | 1
Составил: ___________________________
(должность, подпись, расшифровка)