## Локальная смета
УТВЕРЖДАЮ:
[10 empty] | _______________________________ |  | Н.А.Моряхина
"____" _______________2010 г.
УЖКХ администрации МО Тихорецкий район
(наименование стройки)
ЛОКАЛЬНЫЙ СМЕТНЫЙ РАСЧЕТ №
| на | Ремонт расширительного бака на котельной №3 ст. Алексеевская Тихорецкого района
|  | Основание: |  |  |  | дефектный акт
|  | Сметная стоимость строительных работ _______________________________________________________________________________________________ |  |  | ___________________________20,628 |  | тыс.руб.
|  | Средства на оплату труда _______________________________________________________________________________________________ |  |  | ___________________________3,989 |  | тыс.руб.
|  | Сметная трудоемкость _______________________________________________________________________________________________ |  |  | _______________________________________________________________________________________________40,76 |  | чел.час
Составлен(а) в текущих (прогнозных) ценах по состоянию на 1 кв. 2010 г.
№ пп | Обоснование | Наименование работ и затрат | Ед. изм. | Кол. | Стоимость единицы, руб. |  |  | Обоснова-ние, индекс | Общая стоимость, руб. |  |  |  | Затр.тр.раб-х не занятых обслуж.машин
[5 empty] | Всего | Экспл. маш. | Мат-ы |  | Всего | в т.ч. оплата труда | Экспл. маш. | Мат-ы | Обслуж-х машины
[5 empty] | оплата труда | в т.ч. оплата труда |  |  |  |  | в т.ч. оплата труда |  | на ед-цу | всего
1 | 2 | 3 | 4 | 5 | 6 | 7 | 8 | 9 | 10 | 11 | 12 | 13 | 14 | 15
Раздел 1. Сантехнические работы
1 | ТЕРр65-12-01 | Демонтаж расширительных и конденсационных баков емкостью: до 0,9 м3 | 100 шт. | 0.01 | 1604.6 | 58 |  |  | 16 | 15 | 1 |  | 209 | 2.09
|  | НР, (88 руб.): 74%*0,7 от ФОТ (170 руб.) СП, (77 руб.): 50%*0,9 от ФОТ (170 руб.) |  |  | 1546.6 | 28.45 | [6 empty] | 2.9 | 0.03
2 | ТЕР18-04-001-01 | Установка баков расширительных круглых и прямоугольных вместимостью 0,1 м3 | 1 баков | 1 | 449.65 | 25.2 | 392.61 |  | 450 | 32 | 25 | 393 | 4.03 | 4.03
|  | НР, (302 руб.): 128%*(0,7*0,9) от ФОТ (374 руб.) СП, (237 руб.): 83%*(0,9*0,85) от ФОТ (374 руб.) |  |  | 31.84 | 0.62 |  |  |  |  | 1 |  | 0.16 | 0.16
3 | ТЕР08-01-003-07 | Гидроизоляция боковая обмазочная битумная в 2 слоя по выравненной поверхности бутовой кладки, кирпичу, бетону | 100 м2 изолируемой поверхности | 0.95 | 1224.53 | 69.06 | 972.51 |  | 1163 | 174 | 66 | 923 | 21.2 | 20.14
|  | НР, (1516 руб.): 122%*(0,7*0,9) от ФОТ (1972 руб.) СП, (1207 руб.): 80%*(0,9*0,85) от ФОТ (1972 руб.) |  |  | 182.96 | [7 empty] | 0.2 | 0.19
4 | ТЕРр65-22-07 применительно | Прочистка и промывка баков аккумуляторов | 100 приборов | 0.01 | 6828.36 | 300 | 578.19 |  | 68 | 60 | 3 | 5 | 777.8 | 7.78
|  | НР, (358 руб.): 74%*0,7 от ФОТ (691 руб.) СП, (311 руб.): 50%*0,9 от ФОТ (691 руб.) |  |  | 5950.17 | 147.15 |  |  |  |  | 1 |  | 15 | 0.15
5 | ТЕР22-01-011-01 применит | Обвязка баков | 1 км трубопровода | 0.021 | 42122.29 | 1859.62 | 37219.41 |  | 885 | 64 | 39 | 782 | 318 | 6.68
|  | НР, (640 руб.): 130%*(0,9*0,7) от ФОТ (782 руб.) СП, (532 руб.): 89%*(0,9*0,85) от ФОТ (782 руб.) |  |  | 3043.26 | 218.81 |  |  |  |  | 5 |  | 18.69 | 0.39
6 | ТЕРр65-23-03 | Слив воды из баков аккумуляторов | 1000 м3 объема здания | 0.2 | 1.28 | [7 empty] | 0.21 | 0.04
|  | НР 74%*0,7 от ФОТ СП 50%*0,9 от ФОТ |  |  | 1.28
Итого прямые затраты по смете в ценах 2001г. | [8 empty] | 2582 | 345 | 134 | 2103 |  | 40.76
[11 empty] | 7 |  |  | 0.92
Итого прямые затраты по смете с учетом коэффициентов к итогам | [8 empty] | 14957 | 3910 | 753 | 10294 |  | 40.76
[11 empty] | 79 |  |  | 0.92
Накладные расходы | [8 empty] | 2904
Сметная прибыль | [8 empty] | 2363
Итоги по смете:
Внутренние санитарно-технические работы: демонтаж и разборка (ремонтно-строительные) | [8 empty] | 1730 |  |  |  |  | 9.91
0.18
Сантехнические работы - внутренние (трубопроводы, водопровод, канализация, отопление, газоснабжение, вентиляция и кондиционирование воздуха) | [8 empty] | 2966 |  |  |  |  | 4.03
0.16
Конструкции из кирпича и блоков | [8 empty] | 9584 |  |  |  |  | 20.14
0.19
Наружные сети водопровода, канализации, теплоснабжения, газопровода | [8 empty] | 5944 |  |  |  |  | 6.68
0.39
Итого | [8 empty] | 20224 |  |  |  |  | 40.76
0.92
В том числе: Материалы | [8 empty] | 10294
Машины и механизмы | [8 empty] | 753
ФОТ | [8 empty] | 3989
Накладные расходы | [8 empty] | 2904
Сметная прибыль | [8 empty] | 2363
Непредвиденные затраты 2% | [8 empty] | 404
ВСЕГО по смете | [8 empty] | 20628 |  |  |  |  | 40.76
0.92
|  | Составил |  |  |  |  | В.И.Сензюк