## Ресурсная смета
УТВЕРЖДАЮ:
_______________
"______ " _______________200_ г.
Администрация Парковского сельского поселения
(наименование стройки)
ЛОКАЛЬНЫЙ РЕСУРСНЫЙ СМЕТНЫЙ РАСЧЕТ №
(локальная смета)
|  | на | Ремонт сетей наружного освещения по ул.Совхозная в пос. Парковом
(наименование работ и затрат, наименование объекта)
Основание:дефектный акт
|  | Сметная стоимость _______________________________________________________________________________________________ |  |  | ___________________________233357 |  | руб.
|  | строительных работ _______________________________________________________________________________________________ |  |  | _______________________________________________________________________________________________192588 |  | руб.
|  | монтажных работ _______________________________________________________________________________________________ |  |  | _______________________________________________________________________________________________1294 |  | руб.
|  | Средства на оплату труда _______________________________________________________________________________________________ |  |  | ___________________________13495 |  | руб.
|  | Сметная трудоемкость _______________________________________________________________________________________________ |  |  | _______________________________________________________________________________________________113,86 |  | чел.час
Составлен(а) в текущих ценах по состоянию на 1 кв.2010г.
№ пп | Обоснование | Наименование | Ед. изм. | Кол. |  | Сметная стоимость в текущих (прогнозных) ценах, руб. | [5 empty] | Т/з осн. раб. | Т/з мех.
|  |  |  | на ед. | всего | на ед. | общая | В том числе
[8 empty] | Осн.З/п | Эк.Маш. | З/пМех | Мат
1 | 2 | 3 | 4 | 5 | 6 | 7 | 8 | 9 | 10 | 11 | 12 | 13 | 14
Раздел 1. Уличное освещение
1 | ГЭСН33-04-003-01 В ред. пр. № 253 Минрегиона РФ | Установка железобетонных опор ВЛ 0,38; 6-10 кВ без приставок: одностоечных НР, (7052 руб.): 105% от ФОТ СП, (4030 руб.): 60% от ФОТ | 1 опора |  | 13 | 1172.48 | 15242 | 4450 | 7688 | 1147 | 3104 | 49.4 | 10.14
|  | Затраты труда рабочих-строителей (ср 3,3) | чел.час | 3.8 | 49.4 | 90.08 | 4449.9 | 4449.9
| 1. 160402 | Машины бурильно-крановые на автомобиле, глубина бурения 3,5 м | маш.-ч | 0.78 | 10.14 | 617.26 | 6258.98 |  | 6258.98 | 1147.38
| 2. 400001 | Автомобили бортовые, грузоподъемность до 5 т | маш.-ч | 0.19 | 2.47 | 578.47 | 1428.83 |  | 1428.83
| 3. 101-0404 | Краска для наружных работ черная, марок МА-015, ПФ-014 (или эквивалент) | т | 0.0004 | 0.0052 | 47034.26 | 244.53 |  |  |  | 244.53
| 4. 101-0962 | Смазка солидол жировой марки«Ж» (или эквивалент) | т |  | 0.00039 | 34784.07 | 13.52 |  |  |  | 13.52
| 5. 101-1757 | Ветошь | кг | 0.02 | 0.26 | 6.5 | 1.69 |  |  |  | 1.69
| 6. 101-2349 | Смазка ЗЭС (или эквивалент) | кг | 0.1 | 1.3 | 28.74 | 37.31 |  |  |  | 37.31
| 7. 110-9126 | Металлические плакаты | шт. | 0.1 | 1.3 | 426 | 553.8 |  |  |  | 553.8
| 8. 113-0079 | Лак БТ-577 (или эквивалент) | т | 0.0001 | 0.0013 | 39790.25 | 51.74 |  |  |  | 51.74
| 9. 509-1073 | Колпачки полиэтиленовые | шт. | 6 | 78 | 28.23 | 2201.94 |  |  |  | 2201.94
2 | СЦМ-440-9181-5 | Электроопора СВ-95-3,5 (или эквивалент) | шт |  | 13 | 5763.54 | 74926 |  |  |  | 74926
3 | ГЭСН33-04-008-03 В ред. пр. № 253 Минрегиона РФ | Подвеска изолированных проводов ВЛ 0,38 кВ c помощью механизмов НР, (1738 руб.): 105%*(0,9*0,94) от ФОТ СП, (998 руб.): 60%*0,85 от ФОТ | 1 км изолированного провода с несколькими жилами при 30 опорах |  | 0.409 | 6341.62 | 2594 | 1342 | 1250 | 289 | 2 | 14.27 | 2.29
|  | Затраты труда рабочих-строителей (ср 3,6) | чел.час | 34.9 | 14.27 | 94.02 | 1342.05 | 1342.05
| 1. 010410 | Тракторы на пневмоколесном ходу при работе на других видах строительства 59 кВт(80 л.с.) | маш.-ч | 2.36 | 0.97 | 364.53 | 351.86 |  | 351.86 | 133.9
| 2. 031001 | Автогидроподъемники высотой подъема 12 м | маш.-ч | 3.24 | 1.33 | 365.65 | 484.55 |  | 484.55 | 154.67
| 3. 400001 | Автомобили бортовые, грузоподъемность до 5 т | маш.-ч | 1.75 | 0.72 | 578.47 | 414.04 |  | 414.04
| 4. 101-1757 | Ветошь | кг | 0.02 | 0.00818 | 6.5 | 0.05 |  |  |  | 0.05
| 5. 101-2349 | Смазка ЗЭС (или эквивалент) | кг | 0.1 | 0.0409 | 28.74 | 1.17 |  |  |  | 1.17
4 | 507-9001-180 | Провод самонесущий СИП 2А 2*25 мм2 (или эквивалент) | 1000м |  | 0.409 | 30547.8 | 12494 |  |  |  | 12494
5 | 500-9370 | Кронштейн анкерный CS 10-3 (или эквивалент) | шт |  | 13 | 108.92 | 1416 |  |  |  | 1416
6 | 500-9370 | Зажим ответвительный NTO 151F (или эквивалент) |  |  | 26 | 272.74 | 7091 |  |  |  | 7091
7 | 500-9370 | Зажим анкерный PC 63 F 27 (или эквивалент) |  |  | 26 | 62.97 | 1637 |  |  |  | 1637
8 | 500-9308-1 | Скрепа крепежной ленты А2007 (или эквивалент) | шт |  | 26 | 6.81 | 177 |  |  |  | 177
9 | 500-9308-2 | Лента крепления I F20 (или эквивалент) | м |  | 26 | 42.96 | 1117 |  |  |  | 1117
10 | ГЭСН33-04-014-02 В ред. пр. № 253 Минрегиона РФ | Установка светильников: с лампами энергосберегающими НР, (4153 руб.): 105%*(0,9*0,94) от ФОТ СП, (2384 руб.): 60%*0,85 от ФОТ | 1 светильник |  | 13 | 562.72 | 7315 | 2682 | 4630 | 1214 | 3 | 29.77 | 10.4
|  | Затраты труда рабочих-строителей (ср 3,3) | чел.час | 2.29 | 29.77 | 90.08 | 2681.64 | 2681.64
| 1. 031001 | Автогидроподъемники высотой подъема 12 м | маш.-ч | 0.8 | 10.4 | 365.65 | 3802.76 |  | 3802.76 | 1213.94
| 2. 400001 | Автомобили бортовые, грузоподъемность до 5 т | маш.-ч | 0.11 | 1.43 | 578.47 | 827.19 |  | 827.19
| 3. 101-2349 | Смазка ЗЭС (или эквивалент) | кг | 0.01 | 0.13 | 28.74 | 3.77 |  |  |  | 3.77
11 | 201-9251 | Кронштейн под один светильник | шт |  | 13 | 247 | 3211 |  |  |  | 3211
12 | 509-9042 | Светильник с энергосберегающими лампами, и плафоном | шт |  | 13 | 2915 | 37895 |  |  |  | 37895
13 | СЦМ-551-0456 | Зажим ТТД-0,51 (или эквивалент) | шт |  | 52 4*13 | 54.6 | 2839 |  |  |  | 2839
14 | 501-9075-211 | Кабели с медными жилами с поливинилхлоридной изоляцией и оболочкой марки ВВГ 2х2,5 мм2 | 1000м |  | 0,026 2*13/1000 | 15898.49 | 413 |  |  |  | 413
15 | ГЭСН33-04-015-01 В ред. пр. № 253 Минрегиона РФ | Устройство заземления опор ВЛ НР, (153 руб.): 105% от ФОТ СП, (88 руб.): 60% от ФОТ | 10 м шин заземления |  | 0.8 | 257.18 | 206 | 122 | 79 |  | 5 | 1.44
|  | Затраты труда рабочих-строителей (ср 2,9) | чел.час | 1.8 | 1.44 | 84.9 | 122.26 | 122.26
| 1. 040202 | Агрегаты сварочные передвижные с номинальным сварочным током 250-400 А с дизельным двигателем | маш.-ч | 0.5 | 0.4 | 80.56 | 32.22 |  | 32.22
| 2. 400001 | Автомобили бортовые, грузоподъемность до 5 т | маш.-ч | 0.1 | 0.08 | 578.47 | 46.28 |  | 46.28
| 3. 101-1513 | Электроды диаметром 4 мм Э42 (или эквивалент) | т | 0.0001 | 9.6e-05 | 51940 | 4.98 |  |  |  | 4.98
16 | 101--1617 | Сталь круглая диаметром 12 мм ГОСТ 2590-8812 | т |  | 0.00444 | 20006.78 | 89 |  |  |  | 89
17 | 101--1620 | Сталь круглая диаметром 22 мм ГОСТ 2590-88 | т |  | 0.00894 | 19566.1 | 175 |  |  |  | 175
Итого прямые затраты по смете в текущих ценах | [6 empty] | 168837 | 8596 | 13647 | 2650 | 146594 | 94.88 | 22.83
Итого прямые затраты по смете с учетом коэффициентов к итогам | [6 empty] | 173285 | 10315 | 16376 | 3180 | 146594 | 113.86 | 27.4
В том числе, справочно:
5. Производство монтажных работ вблизи объектов, находящихся под высоким напряжением, в том числе в охранной зоне действующей воздушной линии электропередачи ОЗП=1,2; ЭМ=1,2; ЗПМ=1,2; ТЗ=1,2; ТЗМ=1,2 (Поз. 1, 4, 11-17, 3, 10) | [6 empty] | 4448 | 1719 | 2729 | 530 |  | 18.976 | 4.566
Накладные расходы | [6 empty] | 13097
В том числе, справочно:
105% ФОТ (от 6862) (Поз. 1, 4, 11-17) | [6 empty] | 7205
105%*(0,9*0,94) ФОТ (от 6633) (Поз. 3, 10) | [6 empty] | 5892
Сметная прибыль | [6 empty] | 7500
В том числе, справочно:
60% ФОТ (от 6862) (Поз. 1, 4, 11-17) | [6 empty] | 4117
60%*0,85 ФОТ (от 6633) (Поз. 3, 10) | [6 empty] | 3383
Итоги по смете:
Итого Строительные работы | [6 empty] | 192588 |  |  |  |  | 113.86 | 27.4
Итого Монтажные работы | [6 empty] | 1294
Итого | [6 empty] | 193882 |  |  |  |  | 113.86 | 27.4
В том числе:
Материалы | [6 empty] | 146594
Машины и механизмы | [6 empty] | 16376
ФОТ | [6 empty] | 13495
Накладные расходы | [6 empty] | 13097
Сметная прибыль | [6 empty] | 7500
Непредвиденные затраты 2% | [6 empty] | 3878
Итого с непредвиденными | [6 empty] | 197760
НДС 18% | [6 empty] | 35597
ВСЕГО по смете | [6 empty] | 233357 |  |  |  |  | 113.86 | 27.4
Составил ___________________________О.В.Радионова
Проверил ___________________________В.И.Батраченко