## Ресурсная смета
УТВЕРЖДАЮ:
_____________
"____" _______________2010 г.
Администрация Парковского сельского поселения Тихорецкий район
(наименование стройки)
ЛОКАЛЬНЫЙ РЕСУРСНЫЙ СМЕТНЫЙ РАСЧЕТ № 01
(локальная смета)
| на | Комплексная спортивно-игровая площадка в п. Парковом (дополнительные работы)
(наименование работ и затрат, наименование объекта)
Основание: проект
|  | Сметная стоимость строительных работ _______________________________________________________________________________________________ |  | ___________________________366,306 |  | тыс.руб.
|  | Средства на оплату труда _______________________________________________________________________________________________ |  | ___________________________14,959 |  | тыс.руб.
|  | Сметная трудоемкость _______________________________________________________________________________________________ |  | _______________________________________________________________________________________________120,43 |  | чел.час
Составлен(а) в текущих (прогнозных) ценах по состоянию на 2 кв. 2010 г.
№ пп | Обоснование | Наименование | Ед. изм. | Кол. |  | Сметная стоимость в текущих (прогнозных) ценах, руб.
|  |  |  | на ед. | всего | на ед. | общая | В том числе
[8 empty] | Осн.З/п | Эк.Маш. | З/пМех | Мат
1 | 2 | 3 | 4 | 5 | 6 | 7 | 8 | 9 | 10 | 11 | 12
Раздел 1. Подготовка площадки
1 | ГЭСН01-01-030-02 В ред. пр. № 253 Минрегиона РФ | Разработка грунта с перемещением до 10 м бульдозерами мощностью: 59 кВт (80 л.с.), группа грунтов 2 (устройство корыта) КОЭФ. К ПОЗИЦИИ: При ремонте и реконструкции зданий и сооружений работы, аналогичные технологическим процессам в новом строительстве ОЗП=1,15; ЭМ=1,25; ЗПМ=1,25; ТЗ=1,15; ТЗМ=1,25 | 1000 м3 грунта |  | 0.0165 | 6696.6 | 110 |  | 110 | 36
| 1. 070148 | Бульдозеры при работе на других видах строительства 59 кВт(80 л.с.) | маш.-ч | 12.65 | 0.21 | 423.5 | 88.94 |  | 88.94 | 29.27
2 | СССЦМ №2 2010г. п.49.1 | Погрузка массовых навалочных грузов механизированным способом | т |  | 23,1 16,5*1,4 | 14.43 | 333 |  | 333 | 77
3 | СССЦМ №2 2010г. | Перевозка массовых навалочных грузов, перевозимых автомобилями-самосвалами, расстояние перевозки 3 км: класс груза 1, среднее | т |  | 23.1 | 36.91 | 853 |  | 853
4 | ГЭСН01-02-003-02 В ред. пр. № 253 Минрегиона РФ | Уплотнение грунта вибрационными катками 2,2 т на первый проход по одному следу при толщине слоя: 30 см КОЭФ. К ПОЗИЦИИ: При ремонте и реконструкции зданий и сооружений работы, аналогичные технологическим процессам в новом строительстве ОЗП=1,15; ЭМ=1,25; ЗПМ=1,25; ТЗ=1,15; ТЗМ=1,25 | 1000 м3 уплотненного грунта |  | 0.3198 | 8010.53 | 2562 |  | 2562 | 770
| 1. 070149 | Бульдозеры при работе на других видах строительства 79 кВт (108 л.с.) | маш.-ч | 11.55 | 3.69 | 493.31 | 1820.31 |  | 1820.31 | 549.74
| 2. 120901 | Катки дорожные самоходные вибрационные 2,2 т | маш.-ч | 2.05 | 0.66 | 346.68 | 228.81 |  | 228.81 | 65.82
5 | 407-0001 Пр. Минрегиона №308 от 28.07.09 | Глина | м3 |  | 415,74 319,8*1,3 | 110 | 45731 |  |  |  | 45731
6 | СССЦМ №2 2010г. п.49.1 | Погрузка массовых навалочных грузов механизированным способом (глины) | т |  | 623,61 415,74*1,5 | 14.43 | 8999 |  | 8999 | 2089
7 | СССЦМ №2 2010г. т.9 | Перевозка массовых навалочных грузов, перевозимых автомобилями-самосвалами грузоподъемностью до 7 т, расстояние перевозки 10 км: класс груза 1 (глины) | т |  | 623.61 | 79.63 | 49658 |  | 49658
8 | ГЭСН27-04-001-02 В ред. пр. № 253 Минрегиона РФ | Устройство подстилающих и выравнивающих слоев оснований: из песчано-гравийной смеси, дресвы, (отсыпкой отмостки толщ. до 25см и шириной 50см) КОЭФ. К ПОЗИЦИИ: При ремонте и реконструкции зданий и сооружений работы, аналогичные технологическим процессам в новом строительстве ОЗП=1,15; ЭМ=1,25; ЗПМ=1,25; ТЗ=1,15; ТЗМ=1,25 | 100 м3 материала основания (в плотном теле) |  | 0.15 | 13432.74 | 2015 | 211 | 1784 | 360 | 20
|  | Затраты труда рабочих-строителей (ср 2,3) | чел.час | 18.078 | 2.71 | 77.77 | 210.76 | 210.76
| 1. 030101 | Автопогрузчики 5 т | маш.-ч | 4.76 | 0.71 | 514.64 | 365.39 |  | 365.39 | 70.8
| 2. 120202 | Автогрейдеры среднего типа 99 кВт (135 л.с.) | маш.-ч | 1.93 | 0.29 | 804.03 | 233.17 |  | 233.17 | 40.43
| 3. 120911 | Катки на пневмоколесном ходу 30 т | маш.-ч | 7.08 | 1.06 | 702.07 | 744.19 |  | 744.19 | 157.92
| 4. 121601 | Машины поливомоечные 6000 л | маш.-ч | 1.04 | 0.16 | 520.48 | 83.28 |  | 83.28 | 18.76
| 5. 411-0001 | Вода | м3 | 7 | 1.05 | 19.29 | 20.25 |  |  |  | 20.25
9 | 408-0205 калькуляция | Смесь песчано-гравийная природная КОЭФ. К ПОЗИЦИИ: При ремонте и реконструкции зданий и сооружений работы, аналогичные технологическим процессам в новом строительстве ОЗП=1,15; ЭМ=1,25; ЗПМ=1,25; ТЗ=1,15; ТЗМ=1,25 | м3 |  | 18,3 0,15*122 | 762.32 | 13950 |  |  |  | 13950
10 | ГЭСН01-02-008-01 В ред. пр. № 253 Минрегиона РФ | Полив водой уплотняемого грунта КОЭФ. К ПОЗИЦИИ: При ремонте и реконструкции зданий и сооружений работы, аналогичные технологическим процессам в новом строительстве ОЗП=1,15; ЭМ=1,25; ЗПМ=1,25; ТЗ=1,15; ТЗМ=1,25 | 100 м2 уплотненной площади основания |  | 0.66 | 517.28 | 341 | 316 |  |  | 25
|  | Затраты труда рабочих-строителей (ср 1) | чел.час | 7.015 | 4.63 | 68.24 | 315.95 | 315.95
| 1. 411-0001 | Вода | м3 | 2 | 1.32 | 19.29 | 25.46 |  |  |  | 25.46
11 | ГЭСН01-02-007-01 В ред. пр. № 253 Минрегиона РФ | Уплотнение грунта оснований КОЭФ. К ПОЗИЦИИ: При ремонте и реконструкции зданий и сооружений работы, аналогичные технологическим процессам в новом строительстве ОЗП=1,15; ЭМ=1,25; ЗПМ=1,25; ТЗ=1,15; ТЗМ=1,25 | 100 м2 уплотненной площади основания |  | 0.66 | 486.96 | 321 |  | 321 | 78
| 1. 120906 | Катки дорожные самоходные гладкие 8 т | маш.-ч | 0.81 | 0.53 | 480.95 | 254.9 |  | 254.9 | 62.15
12 | ГЭСН27-07-001-02 В ред. пр. № 253 Минрегиона РФ | На каждые 0,5 см изменения толщины покрытия добавлять к норме 27-07-001-01 до толщ. 6см КОЭФ. К ПОЗИЦИИ: При ремонте и реконструкции зданий и сооружений работы, аналогичные технологическим процессам в новом строительстве ОЗП=1,15; ЭМ=1,25; ЗПМ=1,25; ТЗ=1,15; ТЗМ=1,25; Изменение толщ. до 6 см ПЗ=4 (ОЗП=4; ЭМ=4 к расх.; ЗПМ=4; МАТ=4 к расх.; ТЗ=4; ТЗМ=4) | 100 м2 покрытия |  | 10 | 13428.32 | 134283 | 10219 | 200 |  | 123864
|  | Затраты труда рабочих-строителей (ср 3,7) | чел.час | 10.672 | 106.72 | 95.76 | 10219.51 | 10219.51
| 1. 122801 | Виброплита с двигателем внутреннего сгорания | маш.-ч | 0.56 | 5.6 | 28.55 | 159.88 |  | 159.88
| 2. 410-9010 | Смесь асфальтобетонная | т | 4.84 | 48.4 | 2559.17 | 123863.83 |  |  |  | 123863.83
Раздел 2. Тротуар и подъездная площадка (20*2,5; 1,5*3,5)
13 | ГЭСН01-02-003-02 В ред. пр. № 253 Минрегиона РФ | Уплотнение грунта вибрационными катками 2,2 т на первый проход по одному следу при толщине слоя: 30 см КОЭФ. К ПОЗИЦИИ: При ремонте и реконструкции зданий и сооружений работы, аналогичные технологическим процессам в новом строительстве ОЗП=1,15; ЭМ=1,25; ЗПМ=1,25; ТЗ=1,15; ТЗМ=1,25 | 1000 м3 уплотненного грунта |  | 0.0175 | 8010.53 | 140 |  | 140 | 42
| 1. 070149 | Бульдозеры при работе на других видах строительства 79 кВт (108 л.с.) | маш.-ч | 11.55 | 0.2 | 493.31 | 98.66 |  | 98.66 | 29.8
| 2. 120901 | Катки дорожные самоходные вибрационные 2,2 т | маш.-ч | 2.05 | 0.04 | 346.68 | 13.87 |  | 13.87 | 3.99
14 | 407-0001 Пр. Минрегиона №308 от 28.07.09 | Глина | м3 |  | 22,75 17,5*1,3 | 110 | 2503 |  |  |  | 2503
15 | СССЦМ №2 2010г. п.49.1 | Погрузка массовых навалочных грузов механизированным способом (глины) | т |  | 34,125 22,75*1,5 | 14.43 | 492 |  | 492 | 114
16 | СССЦМ №2 2010г. т.9 | Перевозка массовых навалочных грузов, перевозимых автомобилями-самосвалами грузоподъемностью до 7 т, расстояние перевозки 10 км: класс груза 1 (глины) | т |  | 34.125 | 79.63 | 2717 |  | 2717
17 | ГЭСН27-04-001-02 В ред. пр. № 253 Минрегиона РФ | Устройство подстилающих и выравнивающих слоев оснований: из песчано-гравийной смеси, дресвы | 100 м3 материала основания (в плотном теле) |  | 0.027 | 10871 | 294 | 33 | 257 | 52 | 4
|  | Затраты труда рабочих-строителей (ср 2,3) | чел.час | 15.72 | 0.42 | 77.77 | 32.66 | 32.66
| 1. 030101 | Автопогрузчики 5 т | маш.-ч | 4.76 | 0.13 | 514.64 | 66.9 |  | 66.9 | 12.96
| 2. 120202 | Автогрейдеры среднего типа 99 кВт (135 л.с.) | маш.-ч | 1.93 | 0.05 | 804.03 | 40.2 |  | 40.2 | 6.97
| 3. 120911 | Катки на пневмоколесном ходу 30 т | маш.-ч | 7.08 | 0.19 | 702.07 | 133.39 |  | 133.39 | 28.31
| 4. 121601 | Машины поливомоечные 6000 л | маш.-ч | 1.04 | 0.03 | 520.48 | 15.61 |  | 15.61 | 3.52
| 5. 411-0001 | Вода | м3 | 7 | 0.189 | 19.29 | 3.65 |  |  |  | 3.65
18 | 408-0205 Пр. Минрегиона №308 от 28.07.09 | Смесь песчано-гравийная природная КОЭФ. К ПОЗИЦИИ: При ремонте и реконструкции зданий и сооружений работы, аналогичные технологическим процессам в новом строительстве ОЗП=1,15; ЭМ=1,25; ЗПМ=1,25; ТЗ=1,15; ТЗМ=1,25 | м3 |  | 3,294 2,7*1,22 | 762.32 | 2511 |  |  |  | 2511
19 | ГЭСН27-07-001-02 В ред. пр. № 253 Минрегиона РФ | На каждые 0,5 см изменения толщины покрытия добавлять к норме 27-07-001-01до толщ. 6см КОЭФ. К ПОЗИЦИИ: При ремонте и реконструкции зданий и сооружений работы, аналогичные технологическим процессам в новом строительстве ОЗП=1,15; ЭМ=1,25; ЗПМ=1,25; ТЗ=1,15; ТЗМ=1,25; Изменение толщ. до 6 см ПЗ=4 (ОЗП=4; ЭМ=4 к расх.; ЗПМ=4; МАТ=4 к расх.; ТЗ=4; ТЗМ=4) | 100 м2 покрытия |  | 0.55 | 13428.32 | 7386 | 562 | 11 |  | 6813
|  | Затраты труда рабочих-строителей (ср 3,7) | чел.час | 10.672 | 5.87 | 95.76 | 562.11 | 562.11
| 1. 122801 | Виброплита с двигателем внутреннего сгорания | маш.-ч | 0.56 | 0.31 | 28.55 | 8.85 |  | 8.85
| 2. 410-9010 | Смесь асфальтобетонная | т | 4.84 | 2.662 | 2559.17 | 6812.51 |  |  |  | 6812.51
Итого прямые затраты по смете в текущих ценах | [6 empty] | 275199 | 11341 | 68437 | 3618 | 195421
Накладные расходы | [6 empty] | 18411
В том числе, справочно:
95%*0,94 ФОТ (от 3522) (Поз. 1-4, 6-7, 10-11, 13, 15-16) | [6 empty] | 3145
142%*0,94 ФОТ (от 11437) (Поз. 8-9, 12, 17-19) | [6 empty] | 15266
Сметная прибыль | [6 empty] | 10732
В том числе, справочно:
50%*0,85 ФОТ (от 3522) (Поз. 1-4, 6-7, 10-11, 13, 15-16) | [6 empty] | 1497
95%*0,85 ФОТ (от 11437) (Поз. 8-9, 12, 17-19) | [6 empty] | 9235
Итоги по смете:
Земляные работы, выполняемые механизированным способом | [6 empty] | 71168
Полы | [6 empty] | 48234
Автомобильные дороги | [6 empty] | 184940
Итого | [6 empty] | 304342
В том числе:
Материалы | [6 empty] | 195421
Машины и механизмы | [6 empty] | 68437
ФОТ | [6 empty] | 14959
Накладные расходы | [6 empty] | 18411
Сметная прибыль | [6 empty] | 10732
Непредвиденные затраты 2% | [6 empty] | 6087
Итого с непредвиденными | [6 empty] | 310429
НДС 18% | [6 empty] | 55877
ВСЕГО по смете | [6 empty] | 366306
Составил: ___________________________М.Г. Матвиенко
(должность, подпись, расшифровка)
Проверил: ___________________________В.И. Батраченко
(должность, подпись, расшифровка)